## Sheet1
| 能源种类 | 人均（装机） |  |  | 总 |  | 备注
| 总能耗 | 16.8 |  |  | 359,352,000 千瓦时/年
上方为能源计算 | 能源 | 年发电量 (kWh/年) | 占比 |  | 估算装机容量 (MW 或 kW) | 计算过程 |  | 网址 | 网址
以及能耗优先级 | 太阳能（高效屋顶优先） | 1138929 | 0.177% |  | 714 kW | 工业屋顶投影 = 4,000 × 60% = 2,400 m²。可用（最大） = 2,400 × 65% = 1,560 m²。 NREL 文献 商业屋顶投影 = 2,000 × 60% = 1,200 m²。可用（最大） = 1,200 × 65% = 780 m²。 NREL 文献 住宅（穹顶）投影 = 1,600 m²。按上文“半球50%表面可用→等于投影面积”取 住宅可用 = 1,600 m²。（参考曲面PV可行性研究。） UCL Discovery +1 （核电站穹顶外露）参考投影 ≈ 1,533 m²（这个值我将视为包含在工业可用面积或可特别申明用于核电穹顶；为了避免重复计入总面积，我把核电穹顶视为包含在工业屋顶资产内，但同时指出核电穹顶单体可利用面积约 1,533 m²，可独立安装。）核电容器尺寸来源（AP1000 等资料）。 科学直通车 合计（不重复计算核电单体）我们得到总可用屋面面积（用于放置模块，按最大值） = 1,560 (工业) + 780 (商业) + 1,600 (住宅) = 3,940 m²。 | LONGi 700W（尺寸 2.382×1.134 m = 2.704 m²）→ 259 W/m²（700 ÷ 2.704）。LONGi Solar EuropeLONGi 情形：2,758.0 m² × 259 W/m² = 714,322 Wp = 714.322 kWp。 LONGi → ≈1,138,929 kWh/年（≈1.139 GWh/年）。 ProfileSolar | https://profilesolar.com/locations/China/Dalian/ https://eu.longi.com/press/longi-unveils-hibc-module-with-world-first-700w-at-25-9-efficiency-and-259-w-m2-power-density?utm_source=chatgpt.com | https://www.sciencedirect.com/science/article/pii/S1738573317302358?utm_source=chatgpt.com https://discovery.ucl.ac.uk/18982/1/18982.pdf?utm_source=chatgpt.com
| 核能 | 640794000 | 99.8% |  | 77 MWe | 77 MWe × 365 × 24 × 0.95 = 640794000 千瓦时（kWh） |  | NuScale Power 官方网站https://www.nuscalepower.com/products/nuscale-power-module
| 合计（年产） | 641932929 | 100%
| 优先级 | 功能区域 | 年总耗电量（kWh） | 人均年耗电量（kWh） | 数据来源
能耗优先级 | 1 | 超级AI中控室 | 157680000 | 73716.7 |  | 10 MW × 24小时/天 × 365天 = 87,600 MWh/年（即87.6 GWh/年）。 •AI算法负荷年能耗 = 87.6 GWh × 50% = 43.8 GWh/年。 •冷却系统年能耗 = 87.6 GWh × 30% = 26.28 GWh/年。总能耗：87.6 GWh + 26.28 GWh + 43.8 GWh = 157.68 GWh/年（即157,680,000 kWh/年）。 | Fugaku Supercomputer Energy Usage：Japan Times - Fugaku Supercomputer
| 2 | 住宅区 | 8800000 | 4000 | EIA：US avg residential 10,632 kWh/household → ~4,253 kWh/person (assume 2.5 ppl/household)，取 4,000 kWh/人/yr 作为发达代表。https://www.eia.gov/tools/faqs/faq.php?id=97&t=3
| 3 | 中央厨房 | 290000 | 131.82 | EIA CBECS 餐饮：263.3 MBtu/ft²·yr → 77.1 kWh/ft²·yr；假设 500 m² (≈5,382 ft²)，总能耗≈414,000 kWh/yr，电气化 70% → 289,800 kWh/yr。https://www.eia.gov/consumption/commercial/pba/food-service.php
| 4 | 农业设施 | 2356956 | 1071.34 | https://fsi-live.s3.us-west-1.amazonaws.com/s3fs-public/Pan_5nov.pdf
| 5 | 工业生产区 | 119440000 | 58720 | 1.EIA - Steel production energy consumption 2. EIA - Cement production energy consumption 3. IEA - The future of cooling
| 6 | 公共服务设施 | 54135400 | 24607.08 | 。参考 EIA/OECD 公共建筑能耗基线 https://www.eia.gov/consumption/commercial/ |  |  |  | 工业子类 / 用途 | 占比 | 年电力需求 (kWh/年)
| 7 | 科技研究所 | 4000000 | 1818.18 | https://home.cern/news/news/knowledge-sharing/energy-efficiency-and-power-management-cern |  |  |  | 化工 / 化学制品 | 0.18 | 19488000 | 公共服务设施 | 年能耗（kWh） | 计算依据与来源
| 8 | 数据中心 | 1200000 | 545.45 | 取发达国家中等偏高值 1,200,000 kWh/yr。参考 IEA 数据中心能耗报告。https://www.iea.org/reports/data-centre-energy-consumption |  |  |  | 金属 / 冶炼 | 0.16 | 17539200 | 医疗设施 | 200000 | 假设50张床位，每床位年消耗4,000 kWh (Energy Use in Hospitals - US DOE)
| 9 | 水、固体废弃物处理 | 112420 | 51.1 | World Bank / MDPI / EPA 综述） |  |  |  | 建材 / 水泥 | 0.09 | 9744000 | 教育设施 | 1711200 | 假设每人年均消耗800 kWh，2139人计算 (EIA - Energy Consumption in Educational Facilities) | 设施类型 | 年能耗（kWh） | 计算依据与来源
| 总计 |  | 347332960 | 157879.53 | 各项合计 |  |  |  | 电子 / 机械设备 / 电器 | 0.1 | 11692800 | 交通与通信 | 1400000 | 公交车每辆80,000 kWh，5辆，通信设施1,000,000 kWh (US EPA) | 服务器与存储设备 | 350400 | 假设50台服务器，每台0.8 kW，Uptime Institute
[9 empty] | 食品 / 饮料 / 烟草 | 0.07 | 7795200 |  |  |  | 冷却系统 | 140160 | 假设占能耗的40%，基于服务器能耗，Energy Star
|  | 112,420 kWh/yr，人均 56.21 kWh/人/yr | [6 empty] | 纺织 / 皮革 | 0.045 | 4872000 |  |  |  | UPS系统 | 35040 | 假设占能耗的10%，基于服务器能耗，Energy Efficiency
[9 empty] | 木材 / 造纸 / 建材 | 0.07 | 7795200 |  |  |  | 通信设备 | 50000 | 假设通信设备年消耗50,000 kWh，EIA
[9 empty] | 电解制氢气 | 0.2 | 22000000 |  |  |  | 总能耗 | 575600 | 总计
[9 empty] | 其他 / 杂项 | 0.06 | 6820800
[9 empty] | 总工业电力需求 |  | 107747200
[9 empty] | 人均工业电力负荷 |  | 49090
[6 empty] | 工业类型 | 年能耗（kWh） |  | 计算依据/来源
[6 empty] | 钢铁生产 | 55556000 |  | 假设每年生产50,000吨钢，钢铁生产需消耗约4 GJ/吨，1 GJ = 0.278 kWh (EIA)
[6 empty] | 水泥生产 | 37500000 |  | 假设每年生产30,000吨水泥，水泥生产需消耗约4.5 GJ/吨 (EIA)
[6 empty] | 化肥生产 | 33333000 |  | 假设每年生产10,000吨化肥，化肥生产需消耗约12 GJ/吨 (EIA)
[6 empty] | 计算机设备制造 | 3000000 |  | 平均电子制造的能耗，来源：IEA
[6 empty] | 通信设备 | 500000 |  | 平均通信设备制造的能耗，来源：IEA
[6 empty] | 电力设施 | 30000000 |  | 电力生产设施消耗的电力，来源：EIA
[6 empty] | 交通运输 | 5000000 |  | 运输系统所需电力，来源：EIA